## I2C
Net | Name | D21 Xpro | 3217Xpro
UPDI | RX | PA07 | UPDI
I2C | SDA | PA16 | PA01
| SCL | PA17 | PA02
CHG | INT | PB14 | PA03
VCC | Power | VCC | VCC
GND | GND | GND | GND

## qt7
Pin | QT7 | 3217Xpro | Pin | QT7 | 3217Xpro
1 | ID | ID | 2 | GND | GND
3 | DS | PA6 | 4 | BTN1 | PA7
5 | LED0 | PB7 | 6 | LED6 | PB4
7 | SLD3 | PB0 | 8 | SLD2 | PB1
9 | SLD1 | PA5 | 10 | BTN2 | PA4
11 | LED7 | PA1 | 12 | LED1 | PA2 |  | Issue with PA1/PA2 used as IRQ/I2C communication instead of LED control
13 | RX | PB3 | 14 | TX | PB2
15 | LED2 | PC3 | 16 | LED3 | PC2
17 | LED4 | PC1 | 18 | LED5 | PC0
19 | GND | GND | 20 | VCC | VCC
Slider LED | B7 | A2 | c3 | c2 | c1 | c0
btn | b4 | a1

## qt8
Pin | QT8 | 3217Xpro | Pin | QT8 | 3217Xpro
1 | ID | ID | 2 | GND | GND
3 | Y8 | PA6 | 4 | Y9 | PA7
5 | GPIO | PB7 | 6 | Y7 | PB4* | Issue that it control LED0 in 3217Xpro
7 | Y6 | PB0 | 8 | Y5 | PB1
9 | Y4 | PA5 | 10 | Y3 | PA4
11 | SDA | PA1 | 12 | SCL | PA2
13 | RX | PB3 | 14 | TX | PB2
15 | Y1 | PC3 | 16 | Y2 | PC2
17 | Y0 | PC1 | 18 | DS | PC0* | For Mutual cap scanning, PC0 config as Low output; For Selfcap scanning PC0 config as DS
19 | GND | GND | 20 | VCC | VCC
X | Y5~9
Y | Y0~4